## Sheet1
Designator | MPN | Qty | Description
J1 | 10118193-0001LF | 1 | CONN RCPT USB2.0 MICRO B SMD R/A
J3 | DS1037-15FNAKT74-0CC | 1 | D-SUB R/A 15 WAY SOCKET
U1 | ATMEGA32U4-MUR | 1 | IC MCU 8BIT 32KB FLASH 44VQFN
X1 | 3225-16.00-10-10-10/A | 1 | CRYSTAL 16.00 MHZ 10PF SMD
SW1 | B3FS-1000P | 1 | SWITCH TACTILE SPST-NO 0.05A 24V
D1 | ORH-G36G | 1 | LED GREEN CLEAR SMD
C1,C2,C11 | CL05A105KO5NNNC | 3 | CAP CER 1UF 16V X5R 0402
C3,C4,C5,C6 | C0402X7R104K250NTN | 4 | CAP CER 0.1UF 25V X7R 0402
C7,C8 | C0402C0G100D500NTB | 2 | CAP CER 10PF 50V NP0 0402
C9,C10 | TCC0402X7R102K500AT | 2 | CAP CER 1000PF 50V X7R 0402
R1,R2 | WR04X22R0FTL | 2 | RES SMD 22 OHM 1% 1/16W 0402
R3,R4 | RC-02W1001FT | 2 | RESTHINFILM 0402 1K00 1% 63MW TC
R5,R6 | RC-02W222JT | 2 | RES SMD 2.2K OHM 5% 1/16W 0402
R7 | PTFR1206B220RP9 | 1 | RES SMD 220 OHM 1% 1/4W 1206