## Sheet1
Designator | MPN | Qty | Description
J1 | 1051640001 | 1 | CONN RCPT USB2.0 MICRO B SMD R/A
J3 | DA15-SL-25 | 1 | D-SUB R/A 15 WAY SOCKET
U1 | ATMEGA32U4-MU | 1 | IC MCU 8BIT 32KB FLASH 44VQFN
X1 | FA-238 16.0000MB-K3 | 1 | CRYSTAL 16.00 MHZ 10PF SMD
SW1 | B3FS-1000P | 1 | SWITCH TACTILE SPST-NO 0.05A 24V
D1 | LTST-C191KGKT | 1 | LED GREEN CLEAR SMD
C1,C2 | EMK105BJ105KV-F | 2 | CAP CER 1UF 16V X5R 0402
C3,C4,C5,C6 | TMK105B7104KV-FR | 4 | CAP CER 0.1UF 25V X7R 0402
C7,C8 | UMK105CG100DV-F | 2 | CAP CER 10PF 50V NP0 0402
C9,C10 | UMK105B7102KV-F | 2 | CAP CER 1000PF 50V X7R 0402
R1,R2 | CR0402-FX-22R0GLF | 2 | RES SMD 22 OHM 1% 1/16W 0402
R3,R4 | CRT0402-FZ-1001GST | 2 | RESTHINFILM 0402 1K00 1% 63MW TC
R5,R6 | CR0402-JW-222GLF | 2 | RES SMD 2.2K OHM 5% 1/16W 0402
R7 | CR1206-FX-2200ELF | 1 | RES SMD 220 OHM 1% 1/4W 1206